## 扉-1
| 建设纱厂东路游园 |  |  | 工程
招标工程量清单
招 标 人: |  | 造价咨询人:
| （单位盖章） |  | （单位资质专用章）
法定代表人 或其授权人: |  | 法定代表人 或其授权人:
| （签字或盖章） |  | （签字或盖章）
编 制 人: |  | 复 核 人:
| (造价人员签字盖专用章) |  | (造价工程师签字盖专用章)
编制时间: |  | 复核时间:
扉—1

## 分部分项工程和单价措施项目清单与计价表(表-08)
分部分项工程和单价措施项目清单与计价表
工程名称：建设纱厂东路游园工程-园建 |  |  |  | 标段：建设纱厂东路游园工程 |  |  | 第1页 共1页
序号 | 项目编码 | 项目名称 | 项目特征描述 | 计量 单位 | 工程量 | 金额（元）
[6 empty] | 综合 单价 | 合价 | 其中
暂估价
1 | 041001002001 | 拆除人行道 | 1.拆除原有渗水砖路面 2.垃圾清运 | m2 | 994.15
2 | 040203007001 | 水泥混凝土 | 1.160厚C25混凝土，表面拉毛 2.300厚级配碎石 3.素土夯实，开挖至老土层且分层回填夯 实，夯实系数不小于0.95 | m2 | 589.75
3 | 040203008001 | 渗水砖铺装 | 1.60厚透水砖，粗砂扫缝，洒水封缝 2.30厚1:6干硬性水泥砂浆 3.80厚C20无砂大孔透水混凝土 4.150厚级配碎石 5.素土夯实 6.详见总施3-节点1\5 | m2 | 236.1
4 | 040203008002 | 花岗岩铺装 | 1.60厚芝麻灰花岗岩荔枝面 2.30厚1:6干硬性水泥砂浆 3.80厚C20无砂大孔透水混凝土 4.150厚级配碎石 5.素土夯实 6.详见总施3-节点1 | m2 | 3.04
5 | 040203008003 | 渗水砖铺装 | 1.60厚透水砖，粗砂扫缝，洒水封缝 2.30厚1:6干硬性水泥砂浆 3.现有混凝土地坪，修补破损坑洼及孔洞，确保无病害，表面凿毛 4.详见总施3-节点4 | m2 | 404.4
6 | 040203008004 | 步石 | 1.100厚青石斧剁面 2.50厚C15细石混凝土 3.150厚级配碎石 4.素土夯实 5.详见总施3-节点3 | m2 | 1.6
7 | 040204004001 | 路牙敷设 | 1.500*150*300厚芝麻灰花岗岩路缘石 2.30厚1:6干硬性水泥砂浆 3.120厚C25混凝土 4.C25细石混凝土靠背 5.素土夯实 | m | 427.3
8 | 040204007001 | 树池砌筑 | 1.1500*150*300厚芝麻灰花岗岩路缘石 2.30厚1:6干硬性水泥砂浆 3.120厚C25混凝土 4.C25细石混凝土靠背 5.素土夯实 | 个 | 4
9 | 01B001 | 休闲坐凳 | 1.休闲坐凳 2.详见图纸设计 | 个 | 27
本页小计
合 计
注：为计取规费等的使用，可在表中增设其中：“定额人工费”。 | [6 empty] | 表－08

## 总价措施项目清单与计价表(表-11)
总价措施项目清单与计价表
工程名称：建设纱厂东路游园工程-园建 |  |  | 标段：建设纱厂东路游园工程 |  |  |  | 第1页 共1页
序号 | 项目编码 | 项目名称 | 计算基础 | 费率 (%) | 金额 (元) | 调整 费率 (%) | 调整后 金额(元) | 备注
1 | 041109001001 | 安全文明措施费
2 | 041109002001 | 夜间施工
3 | 041109003001 | 二次搬运
4 | 041109004001 | 冬雨季施工
5 | 041109005001 | 行车、行人干扰
6 | 041109006001 | 地上、地下设施、建筑物的临时保护设施
7 | 041109007001 | 已完工程及设备保护
合 计
编制人(造价人员)： |  |  |  |  | 复核人(造价工程师)：
注：1. “计算基础”中安全文明施工费可为“定额基价”、“定额人工费”或“定额人工费+定额机械费”，其他项目可为“定额人工费”或“定额人工费+定额机械费”。 2. 按施工方案计算的措施费，若无“计算基础”和“费率”数值，也可以只填“金额”数值，但应在备注栏说明施工方案出处或计算方法。
表-11

## 其他项目清单与计价汇总表(表-12)
其他项目清单与计价汇总表
工程名称：建设纱厂东路游园工程-园建 |  | 标段：建设纱厂东路游园工程 |  | 第1页 共1页
序号 | 项 目 名 称 | 金额 (元) | 结算金额 (元) | 备 注
1 | 其中：暂列金额 |  |  | 明细详见表-12-1
2 | 暂估价
2.1 | 材料(工程设备)暂估价 | — |  | 明细详见表-12-2
2.2 | 其中：专业工程暂估价 |  |  | 明细详见表-12-3
3 | 其中：计日工 |  |  | 明细详见表-12-4
4 | 其中：总承包服务费 |  |  | 明细详见表-12-5
合 计 |  | 0.00 |  | —
注：材料（工程设备）暂估单价进入清单项目综合单价，此处不汇总。 |  |  |  | 表-12

## 建设纱厂东路游园工程-园建(暂列金额明细表(表-12-1
暂列金额明细表
工程名称：建设纱厂东路游园工程-园建 |  | 标段：建设纱厂东路游园工程 |  | 第1页 共1页
序号 | 项 目 名 称 | 计量单位 | 暂定金额 (元) | 备 注
合 计 |  |  |  | —
注：此表由招标人填写，如不能详列，也可只列暂定金额总和，投标人应将上述暂列金额计入投标总价中。 |  |  |  | 表-12-1

## 材料(工程设备)暂估单价及调整表(表-12-2)
材料（工程设备）暂估单价及调整表
工程名称：建设纱厂东路游园工程-园建 |  |  |  |  | 标段：建设纱厂东路游园工程 | [5 empty] | 第1页 共1页
序号 | 材料(工程设备)名称、规格、型号 | 计量 单位 | 数量 |  | 暂估(元) |  | 确认(元) |  | 差额±(元) |  | 备注
|  |  | 暂估 | 确认 | 单价 | 合价 | 单价 | 合价 | 单价 | 合价
合 计
注：此表由招标人填写“暂估单价”，并在备注栏说明暂估价的材料、工程设备拟用在哪些清单项目上，投标人应将上述材料、工程设备暂估单价计入工程量清单综合单价报价中。
表-12-2

## 专业工程暂估价及结算表(表-12-3)
专业工程暂估价及结算价表
工程名称：建设纱厂东路游园工程-园建 |  |  | 标段：建设纱厂东路游园工程 |  |  | 第1页 共1页
序号 | 工 程 名 称 | 工程内容 | 暂估金额 （元） | 结算金额 （元） | 差额 ±(元) | 备 注
合 计
注：此表“暂估金额”由招标人填写，投标人应将“暂估金额”计入投标总价中。结算时按合同约定结算金额填写。
表-12-3

## 建设纱厂东路游园工程-园建(计日工表(表-12-4))
计 日 工 表
工程名称：建设纱厂东路游园工程-园建 |  |  | 标段：建设纱厂东路游园工程 |  |  |  | 第1页 共1页
序号 | 项目名称 | 单位 | 暂定 数量 | 实际 数量 | 综合单价 （元） | 合价（元）
[6 empty] | 暂定 | 实际
一 | 人 工
人 工 小 计
二 | 材 料
材 料 小 计
三 | 机 械
施工机械小计
四、企业管理费和利润
总 计
注：此表项目名称、暂定数量由招标人填写，编制招标控制价时，单价由招标人按有关计价规定确定；投标时，单价由投标人自主报价，按暂定数量计算合价计入投标总价中。结算时，按发承包双方确认的实际数量计算合价。
表-12-4

## 总承包服务费计价表(表-12-5)
总承包服务费计价表
工程名称：建设纱厂东路游园工程-园建 |  |  | 标段：建设纱厂东路游园工程 |  |  | 第1页 共1页
序号 | 项目名称 | 项目价值(元) | 服务内容 | 计算基础 | 费率(%) | 金额(元)
| 合 计 | — | — |  | —
注：此表项目名称、服务内容由招标人填写，编制招标控制价时，费率及金额由招标人按有关计价规定确定；投标时，费率及金额由投标人自主报价，计入投标总价中。
表-12-5

## 建设纱厂东路游园工程-园建(规费、税金项目计价表(表-1
规费、税金项目计价表
工程名称：建设纱厂东路游园工程-园建 |  |  | 标段：建设纱厂东路游园工程 |  | 第1页 共1页
序号 | 项 目 名 称 | 计 算 基 础 | 计算基数 | 计算费率 （%） | 金额 （元）
1 | 规费
1.1 | 定额规费 | 定额基价分析
1.2 | 工程排污费
1.3 | 其他
2 | 税金 | 分部分项工程费+措施项目费+其他项目费+规费－按规定不计税的工程设备金额
合 计
编制人（造价人员）： |  |  | 复核人（造价工程师）：
表-13

## 主要材料价格表B(标记乙供主要材料)
主要材料价格表
工程名称：建设纱厂东路游园工程-园建 |  |  | 标段：建设纱厂东路游园工程 |  |  | 第1页 共1页
序号 | 材料编号 | 材料名称 | 规格.型号等特殊要求 | 单位 | 数量 | 单价(元) | 合价(元)
1 | 80010747 | 预拌地面砂浆(干拌) DS M15 |  | m3 | 13.497
2 | 80030116 | 石灰砂浆 1:3 |  | m3 | 3.674
3 | 80210555 | 预拌混凝土 C15[泵送] |  | m3 | 0.081
4 | 80210557 | 预拌混凝土 C20[泵送] |  | m3 | 19.323
5 | 80210559 | 预拌混凝土 C25[泵送] |  | m3 | 153.573
6 | 04050173 | 碎石 综合 |  | m3 | 204.285
7 | 08010106 | 100厚青石斧剁面 |  | m2 | 1.632
8 | 08010106 | 60厚芝麻灰花岗岩荔枝面 |  | m2 | 3.101
9 | 34110103 | 电 |  | kw·h | 27.862
10 | 34110117 | 水 |  | m3 | 132.775
11 | 36050211 | 预制砼彩色步砖 200×100×60 |  | 千块 | 32.666
12 | 36070306 | 石质立缘石 |  | m | 452.581
合 计

## 分部分项工程和单价措施项目清单与计价表(表-08)_1
分部分项工程和单价措施项目清单与计价表
工程名称：建设纱厂东路游园工程-绿化 |  |  |  | 标段：建设纱厂东路游园工程 |  |  | 第1页 共2页
序号 | 项目编码 | 项目名称 | 项目特征描述 | 计量 单位 | 工程量 | 金额（元）
[6 empty] | 综合 单价 | 合价 | 其中
暂估价
1 | 050101010001 | 整理绿化用地 | 1.回填土质要求:种植土 2.取土运距:现场定 3.回填厚度:按设计要求 4.找平找坡要求:按设计要求 5.弃渣运距:按设计要求 | m2 | 1073.00
2 | 05B001 | 养护费 | 1.绿化养护 2.一年 | m2 | 1073.00
3 | 050102001001 | 栽植乔木 | 1.大叶女贞 2.胸径15cm 3.冠300cm，高度450m 4.一级苗，全冠，株型优美，树杆通直 5.杉木杆打四角支撑 6.草绳绕树干 | 株 | 12
4 | 050102001002 | 栽植乔木 | 1.红叶碧桃 2.地径10cm 3.冠180cm，高250cm 4.一级苗，全冠，株型优美 5.杉木杆打四角支撑 6.草绳绕树干 | 株 | 22
5 | 050102001003 | 栽植乔木 | 1.红叶李 2.米径10cm 3.冠250cm，高300cm 4.一级苗，分支点高度1.2米，全冠，株型优美，树杆通直 5.杉木杆打四角支撑 6.草绳绕树干 | 株 | 17
6 | 050102002001 | 栽植灌木 | 1.桂花 2.冠150cm，高250cm 3.“丛生金桂”，全冠，株型饱满 | 株 | 4
7 | 050102001004 | 栽植乔木 | 1.重阳木 2.胸径15cm 3.冠350cm，高度500m 4.一级苗，全冠，株型优美，树杆通直 5.杉木杆打四角支撑 6.草绳绕树干 | 株 | 7
8 | 050102001005 | 栽植乔木 | 1.红枫 2.地径8cm 3.冠150cm，高200cm 4.一级苗，株型优美，树干通直 5.杉木杆打四角支撑 6.草绳绕树干 | 株 | 3
9 | 050102001006 | 栽植乔木 | 1.白皮松 2.地径12cm 3.冠250cm，高450cm 4.一级苗，独杆，全冠，株型优美，树冠饱满 5.杉木杆打四角支撑 6.草绳绕树干 | 株 | 16
10 | 050301005001 | 景石 | 1.景石 2.长1.5m，高1.0m，2-3立方/组 ，自然石，1块/组 | 组 | 1
本页小计
合 计
注：为计取规费等的使用，可在表中增设其中：“定额人工费”。 | [6 empty] | 表－08
分部分项工程和单价措施项目清单与计价表
工程名称：建设纱厂东路游园工程-绿化 |  |  |  | 标段：建设纱厂东路游园工程 |  |  | 第2页 共2页
序号 | 项目编码 | 项目名称 | 项目特征描述 | 计量 单位 | 工程量 | 金额（元）
[6 empty] | 综合 单价 | 合价 | 其中
暂估价
11 | 050102001007 | 栽植乔木 | 1.造型油松 2.地径15cm 3.冠200cm，高250cm 4.一级苗，云片小于7，全冠，造型优美 5.杉木杆打四角支撑 6.草绳绕树干 | 株 | 1
12 | 050102002002 | 栽植灌木 | 1.大叶黄杨球 2.冠120cm，高120cm 3.剪后净球，球型饱满 | 株 | 19
13 | 050102002003 | 栽植灌木 | 1.红叶石楠球 2.冠120cm，高120cm 3.剪后净球，球型饱满 | 株 | 26
14 | 050102003001 | 栽植竹类 | 1.刚竹 2.杆径2cm 3.高350cm，不截杆，9株/㎡ | m2 | 50.00
15 | 050102007001 | 栽植色带 | 1.大叶黄杨篱 2.冠30cm,高50cm 3.36株/㎡，球苗，修剪成篱 | m2 | 37.00
16 | 050102007002 | 栽植色带 | 1.红叶石楠篱 2.冠30cm,高50cm 3.品种：“火焰红”，球苗，36株/㎡，修剪成篱 | m2 | 418.00
17 | 050102007003 | 栽植色带 | 1.金叶女贞篱 2.冠30cm,高50cm 3.36株/㎡，球苗，修剪成篱 | m2 | 323.00
18 | 050102007004 | 栽植色带 | 1.南天竹 2.高30cm，冠50cm 3.球苗，25株/㎡ | m2 | 9.00
19 | 050102007005 | 栽植色带 | 1.红花酢酱草 2.冠20cm 3.3年生，36株/㎡,满铺 | m2 | 235.00
本页小计
合 计
注：为计取规费等的使用，可在表中增设其中：“定额人工费”。 | [6 empty] | 表－08

## 总价措施项目清单与计价表(表-11)_1
总价措施项目清单与计价表
工程名称：建设纱厂东路游园工程-绿化 |  |  | 标段：建设纱厂东路游园工程 |  |  |  | 第1页 共1页
序号 | 项目编码 | 项目名称 | 计算基础 | 费率 (%) | 金额 (元) | 调整 费率 (%) | 调整后 金额(元) | 备注
1 | 050405001001 | 安全文明措施费
2 | 1.1 | ①安全生产费
3 | 1.2 | ②文明施工措施费
4 | 1.3 | ③扬尘污染防治费
5 | 050405002001 | 夜间施工
6 | 050405003001 | 非夜间施工照明
7 | 050405004001 | 二次搬运
8 | 050405005001 | 冬雨季施工
9 | 050405006001 | 反季节栽植影响措施
10 | 050405007001 | 地上、地下设施的临时保护设施
11 | 050405008001 | 已完工程及设备保护
合 计
编制人(造价人员)： |  |  |  |  | 复核人(造价工程师)：
注：1. “计算基础”中安全文明施工费可为“定额基价”、“定额人工费”或“定额人工费+定额机械费”，其他项目可为“定额人工费”或“定额人工费+定额机械费”。 2. 按施工方案计算的措施费，若无“计算基础”和“费率”数值，也可以只填“金额”数值，但应在备注栏说明施工方案出处或计算方法。
表-11

## 其他项目清单与计价汇总表(表-12)_1
其他项目清单与计价汇总表
工程名称：建设纱厂东路游园工程-绿化 |  | 标段：建设纱厂东路游园工程 |  | 第1页 共1页
序号 | 项 目 名 称 | 金额 (元) | 结算金额 (元) | 备 注
1 | 其中：暂列金额 |  |  | 明细详见表-12-1
2 | 暂估价
2.1 | 材料(工程设备)暂估价 | — |  | 明细详见表-12-2
2.2 | 其中：专业工程暂估价 |  |  | 明细详见表-12-3
3 | 其中：计日工 |  |  | 明细详见表-12-4
4 | 其中：总承包服务费 |  |  | 明细详见表-12-5
合 计 |  | 0.00 |  | —
注：材料（工程设备）暂估单价进入清单项目综合单价，此处不汇总。 |  |  |  | 表-12

## 建设纱厂东路游园工程-绿化(暂列金额明细表(表-12-1
暂列金额明细表
工程名称：建设纱厂东路游园工程-绿化 |  | 标段：建设纱厂东路游园工程 |  | 第1页 共1页
序号 | 项 目 名 称 | 计量单位 | 暂定金额 (元) | 备 注
合 计 |  |  |  | —
注：此表由招标人填写，如不能详列，也可只列暂定金额总和，投标人应将上述暂列金额计入投标总价中。 |  |  |  | 表-12-1

## 材料(工程设备)暂估单价及调整表(表-12-2)_1
材料（工程设备）暂估单价及调整表
工程名称：建设纱厂东路游园工程-绿化 |  |  |  |  | 标段：建设纱厂东路游园工程 | [5 empty] | 第1页 共1页
序号 | 材料(工程设备)名称、规格、型号 | 计量 单位 | 数量 |  | 暂估(元) |  | 确认(元) |  | 差额±(元) |  | 备注
|  |  | 暂估 | 确认 | 单价 | 合价 | 单价 | 合价 | 单价 | 合价
合 计
注：此表由招标人填写“暂估单价”，并在备注栏说明暂估价的材料、工程设备拟用在哪些清单项目上，投标人应将上述材料、工程设备暂估单价计入工程量清单综合单价报价中。
表-12-2

## 专业工程暂估价及结算表(表-12-3)_1
专业工程暂估价及结算价表
工程名称：建设纱厂东路游园工程-绿化 |  |  | 标段：建设纱厂东路游园工程 |  |  | 第1页 共1页
序号 | 工 程 名 称 | 工程内容 | 暂估金额 （元） | 结算金额 （元） | 差额 ±(元) | 备 注
合 计
注：此表“暂估金额”由招标人填写，投标人应将“暂估金额”计入投标总价中。结算时按合同约定结算金额填写。
表-12-3

## 建设纱厂东路游园工程-绿化(计日工表(表-12-4))
计 日 工 表
工程名称：建设纱厂东路游园工程-绿化 |  |  | 标段：建设纱厂东路游园工程 |  |  |  | 第1页 共1页
序号 | 项目名称 | 单位 | 暂定 数量 | 实际 数量 | 综合单价 （元） | 合价（元）
[6 empty] | 暂定 | 实际
一 | 人 工
人 工 小 计
二 | 材 料
材 料 小 计
三 | 机 械
施工机械小计
四、企业管理费和利润
总 计
注：此表项目名称、暂定数量由招标人填写，编制招标控制价时，单价由招标人按有关计价规定确定；投标时，单价由投标人自主报价，按暂定数量计算合价计入投标总价中。结算时，按发承包双方确认的实际数量计算合价。
表-12-4

## 总承包服务费计价表(表-12-5)_1
总承包服务费计价表
工程名称：建设纱厂东路游园工程-绿化 |  |  | 标段：建设纱厂东路游园工程 |  |  | 第1页 共1页
序号 | 项目名称 | 项目价值(元) | 服务内容 | 计算基础 | 费率(%) | 金额(元)
| 合 计 | — | — |  | —
注：此表项目名称、服务内容由招标人填写，编制招标控制价时，费率及金额由招标人按有关计价规定确定；投标时，费率及金额由投标人自主报价，计入投标总价中。
表-12-5

## 建设纱厂东路游园工程-绿化(规费、税金项目计价表(表-1
规费、税金项目计价表
工程名称：建设纱厂东路游园工程-绿化 |  |  | 标段：建设纱厂东路游园工程 |  | 第1页 共1页
序号 | 项 目 名 称 | 计 算 基 础 | 计算基数 | 计算费率 （%） | 金额 （元）
1 | 规费
1.1 | 1)工程排污费
1.2 | 2)社会保障费 | 综合工日
1.3 | 3)住房公积金 | 综合工日
1.4 | 4)工伤保险 | 综合工日
2 | 税金 | 分部分项工程费+措施项目费+其他项目费+规费－按规定不计税的工程设备金额
合 计
编制人（造价人员）： |  |  | 复核人（造价工程师）：
表-13

## 主要材料价格表B(标记乙供主要材料)_1
主要材料价格表
工程名称：建设纱厂东路游园工程-绿化 |  |  | 标段：建设纱厂东路游园工程 |  |  | 第1页 共1页
序号 | 材料编号 | 材料名称 | 规格.型号等特殊要求 | 单位 | 数量 | 单价(元) | 合价(元)
1 | CP0300 | C20-16(32.5水泥)现浇碎石混凝土 |  | m3 | 0.080
2 | EZ146 | 桂花 | 土球Φ700以内 | 株 | 4.000
3 | EZ147 | 大叶黄杨球 | 土球Φ800以内 | 株 | 19.000
4 | EZ147 | 红叶石楠球 | 土球Φ800以内 | 株 | 26.000
5 | EZ148 | 白皮松 | 土球直径1000以内 | 株 | 16.000
6 | EZ149 | 大叶女贞 | 土球直径1200以内 | 株 | 12.000
7 | EZ149 | 造型油松 | 土球直径1200以内 | 株 | 1.000
8 | EZ149 | 重阳木 | 土球直径1200以内 | 株 | 7.000
9 | EZ156 | 红枫 | 土球直径700以内 | 株 | 3.000
10 | EZ157 | 红叶碧桃 | 土球直径800以内 | 株 | 22.000
11 | EZ157 | 红叶李 | 土球直径800以内 | 株 | 17.000
12 | EZ940 | 刚竹 | 胸径20以内 | 株 | 450.000
13 | ZB_006 | 南天竹(25株以内/m2)(花灌木、普通花坛) |  | m2 | 9.000
14 | ZB_007 | 大叶黄杨篱 (36株以内/m2)(花灌木、普通花坛) |  | m2 | 37.000
15 | ZB_007 | 红花酢酱草36株以内/m2)(花灌木、普通花坛) |  | m2 | 235.000
16 | ZB_007 | 红叶石楠篱(36株以内/m2)(花灌木、普通花坛) |  | m2 | 418.000
17 | ZB_007 | 金叶女贞篱 (36株以内/m2)(花灌木、普通花坛) |  | m2 | 323.000
18 | C00258 | 水 |  | m3 | 94.694
19 | EC5011 | 景石 |  | 块 | 1.000
合 计